## Spec
項目	規格値	単位
製品ソフトウェアVer	V01_03	－
製品ソフトウェアCheckSum	0x06643337	－
製品ソフトウェア ファイル名	sdcard_V01_03.mot	－
電源電圧（Vcc）上限	5.25	V
電源電圧（Vcc）下限	4.75	V
電源電圧（+3.3V）上限	3.4	V
電源電圧（+3.3V）下限	3.2	V
消費電流上限	45	mA
消費電流下限	25	mA
リアルタイムクロック誤差 上限	1	秒
LED(緑) H_max	150	－
LED(緑) H_min	75	－

## OperatorName
作業者一覧
作業者1	としえ
作業者2	船崎
作業者3	中山
作業者4	畔上
作業者5	岡田
作業者6	予約
作業者7	予約
作業者8	予約
作業者9	予約
作業者10	予約

## TestCase
ステップ№	検査項目	エラーメッセージ
0	重複試験チェック	この製品は一度合格しています
10	コネクタ実装チェック	コネクタ実装異常
20	検査ソフト書き込み	検査ソフト書き込み異常
30	Vcc電圧チェック	Vcc電圧異常
40	+3.3V電圧チェック	+3.3V電圧異常
50	消費電流チェック	消費電流異常
60	Port1 RS422通信チェック	Port1 RS422通信異常
61	Port2 RS422通信チェック	Port2 RS422通信異常
62	Port3 RS422通信チェック	Port3 RS422通信異常
63	Port4 RS422通信チェック	Port4 RS422通信異常
70	Port1 RS232C通信チェック	Port1 RS232C通信異常
71	Port2 RS232C通信チェック	Port2 RS232C通信異常
72	Port3 RS232C通信チェック	Port3 RS232C通信異常
73	Port4 RS232C通信チェック	Port4 RS232C通信異常
80	LED点灯チェック	LED点灯異常
90	SW3チェック	SW3異常
100	SDカードチェック	SDカード R/W異常
110	リアルタイムクロックセット	リアルタイムクロックセット異常
120	SW1チェック	SW1異常
130	SW2チェック	SW2異常
140	リアルタイムクロックチェック	リアルタイムクロック異常
150	S1チェック	S1異常
160	SW1出荷設定	SW1出荷設定異常
161	SW2出荷設定	SW2出荷設定異常
162	S1出荷設定	S1出荷設定異常
170	製品ソフト書き込み	製品ソフト書き込み異常
180	最終通電チェック	最終通電チェック異常

## LedPoint
	X座標	Y座標
RX1	77	329
RX2	312	329
RX3	217	330
RX4	474	144
TX1	123	329
TX2	265	329
TX3	170	329
TX4	474	192
VCC	476	335
RUN	475	287
CPU	474	239
SD_DI	473	99
SD_DO	473	51

## 製品型番
製品型番	SDカード容量
DATALOGGING/R	2G